## A
| Number of Teeth >>>>>>>>> |  | 10
Pitch >>>>> | 0.5 | 0.293 | <<<<< Roller Diameter
Ds = | 0.29746 |  |  | =SUM(1.005*$C$4+0.003)
R= | 0.14873 |  |  | =E7/2
Ds + tolerance = | 0.30046 |  |  | =SUM(E7+0.003)
A= | 41 | DEG |  | =SUM(35+60/$D$1)
B= | 12.4 | DEG |  | =SUM(18-56/$D$1)
ac = | 0.2344 |  |  | =SUM(0.8*$C$4)
M = | 0.1769 |  |  | =SUM(0.8*$C$4*COS(35*PI()/180+(60/$D$1)*PI()/180))
T= | 0.15378 |  |  | =SUM(0.8*$C$4*(SIN(35*PI()/180+60*PI()/180/G1)))
E = | 0.38313 |  |  | =SUM((1.3025*$C$4)+(0.0015))
Chord xy = | 0.082423 |  |  | =SUM(2.605*$C$4+0.003)*(SIN(9*PI()/180)-(28/$D$1)*PI()/180)
Chord yz = | 0.025123 |  |  | =SUM($C$4)*(1.4*(SIN((17*PI()/180-((64/$D$1)*PI()/180))))-(0.8*SIN((18*PI()/180-(56/$D$1)*PI()/180))))
a to b = | 0.4102 |  |  | =SUM(1.4*$C$4)
W = | 0.39012 |  |  | =SUM(1.4*$C$4)*(COS(180/$D$1*PI()/180))
V = | 0.12676 |  |  | =SUM(1.4*$C$4)*(SIN(180/$D$1*PI()/180))
F = | 0.249 |  |  | =SUM($C$4*((0.8*COS(18*PI()/180-(56/$D$1)*PI()/180))+(1.4*COS(17*PI()/180-(64/$D$1)*PI()/180))-1.3025)-0.0015)
H = | 0.19062 |  |  | =SUM(SQRT((E21)*(E21)-((1.4*$C$4-0.5*$B$4)*(1.4*$C$4-0.5*$B$4))))
S = | 0.29667 |  |  | =SUM(0.5*$B$4*COS(180/$D$1*PI()/180)+((E22*SIN(180/$D$1*PI()/180))))
O.D. = | 1.8388 |  |  | =SUM($B$4)*(0.6+1/(TAN(RADIANS(180/G1))))
O.D. POINTED | 1.9245 |  |  | =SUM($B$4)*(1/TAN(RADIANS(180/G1)))+(COS(RADIANS(180/44))*(E7-F4))+(2*E22)
PRESSURE ANGLE | 23 |  |  | =SUM(35-(120/$D$1))
ANSI SPROCKET TOOTH FORM FOR ROLLER CHAIN
Ds = 1.005Dr+.003 |  |  |  |  | YZ = Dr[1.4sin(17º - (64º/N)) - 0.8sin(18º-(56º/N))]
R = .5Ds |  |  |  |  | LENGTH FROM A TO B = 1.4Dr
A = 35º + (60º/N) |  |  |  |  | W = 1.4Dr*cos(180º/N)
B = 18º - (56º/N) |  |  |  |  | V = 1.4Dr*sin(180º/N)
ac = 0.8Dr |  |  |  |  | F = Dr[0.8cos(18º - (56º/N)) + 1.4cos(17º - (64º/N)) - 1.3025] - .0015
M = 0.8Dr*cos(35º + (60º/N)) |  |  |  |  | H = SQUARE ROOT OF [ F-SQUARED - (1.4Dr - 0.5P)SQUARED]
T = 0.8Dr*sin(35º + (60º/N)) |  |  |  |  | S = 0.5P*cos(180º/N) + H*sin((180º/N)
E = 1.3025Dr + .0015 |  |  |  |  | PRESSURE ANGLE = 35º - (120º/N)
CHORD XY = (2.605Dr + 0.003)sin(9º - (28º/N)) |  |  |  |  | O.D. = P[0.6 + cot(180º/N)]